## meccanica
| PARAMETRI | VALORE
1 | Telecomandato
1.1 | Produttore
1.2 | Modello
1.3 | Angolo ribaltamento ( ± ° )
1.4 | Velocità di ribaltamento ( ° / sec e regolazione )
1.5 | Tempo di posizionamento orizzontale-verticale ( sec )
1.6 | Indicatore grado di rotazione ( si/no )
1.7 | Materiale costruttivo piano portapaziente
1.8 | Attenuazione del piano portapaziente ( mmAl equivalenti )
1.9 | Dimensioni piano porta paziente ( mm )
1.10 | Escursione longitudinale ( cm )
1.11 | Tipo di estensione movimenti piano porta paziente
1.12 | Escursione trasversale del piano porta paziente ( cm ± )
1.13 | Altezza piano porta paziente da terra - minima - ( cm )
1.14 | Escursione verticale del piano porta paziente ( da cm a cm )
1.15 | Distanza piano porta paziente - flat panel ( cm )
1.16 | Dispositivo di compressione ( descrivere modalità e tipi di compressore installati)
1.17 | Distanza fuoco - film ( da cm a cm , descrivere la regolazione )
1.18 | Tomografia angoli e tempi
1.19 | Angoli tomografici
1.20 | Tomografia in ogni angolo ( descrivere )
1.21 | Tomografia in ogni posizione ( descrivere )
1.22 | Spessore dello strato tomografico cm
1.23 | Regolazione elettronica dello strato
1.24 | Rotazione del tubo (descrivere gradi)
1.25 | Rotazione del tubo (descrivere manuale o a motore)
1.26 | Movimenti dello stativo contenente il tubo ( descrivere )
1.27 | Possibilità di esami su teleradiografo (si/no)
1.28 | Tipo potter Bucky
1.29 | Griglia mobile dimensioni cm
1.30 | Griglia mobile ratio
1.31 | Griglia mobile lamelle / cm
1.32 | Griglia mobile focalizzazione
1.33 | Diaframmatura
1.34 | Sistemi di collimazione ( descrivere)
1.35 | Descrivere movimenti effettuabili contemporaneamente dal tavolo e dai suoi componenti
1.36 | Descrivere meccanismi di sicurezza ed anti collisione installati
1.37 | Console di comando remota ( descrivere )
1.38 | Console di comando installata sul telecomando ( descrivere )
N.B. | Qualunque dato fornito deve trovare rispondenza assoluta nella documentazione tecnica ufficiale allegata all'offerta, qualsiasi discrepanza fra i valori indicati nel questionario e quelli contenuti nella documentazione o la non compilazione di una voce del questionario farà sì che il dato venga considerato come "non fornito" e quindi impossibile da valutare

## gen_tubrx
| PARAMETRI | VALORE
3 | Generatore
3.1 | Modello
3.2 | Tipo (dodecafase, alta frequenza,...)
3.3 | Ondulazione residua (% a ..... mA)
3.4 | Potenza KW
3.5 | Estensione kV grafia diretta (da ... a ... kV)
3.6 | Regolazione della selezione dei kV (kV)
3.7 | Estensione mA grafia diretta (da ... a ... mA)
3.8 | Regolazione della selezione dei mA (mA)
3.9 | Estensione kV grafia digitale (da ... a ... kV)
3.10 | Regolazione della selezione dei kV (kV)
3.11 | Estensione mA grafia digitale (da ... a ... mA)
3.12 | Regolazione della selezione dei mA (mA)
3.13 | Estensione dei tempi di esposizione (da ... a ... s)
3.14 | Risoluzione della selezione dei s
3.15 | Range mAs (min.-max.)
3.16 | Estensione dei kV in scopia (da ... a ... kV)
3.17 | Regolazione della selezione dei kV (kV)
3.18 | Estensione dei mA in scopia (da ... a ... mA)
3.19 | Regolazione della selezione dei mA (mA)
3.20 | Tempo minimo esposizione msec
3.21 | Valore minimo mAs
3.22 | Caratteristiche assorbimento elettrico generatore in standby, funzionamento standard e in spunto ( A, V, VA, KW)
3.23 | Sistema misura dose paziente
3.24 | Esposimetro automatico ( descrivere tipo , modalità di funzionamento ed alloggiamento delle camere di ionizzazione )
3.25 | Grafia con tecnica ad 1 punto
3.26 | Grafia con tecnica a 2 punti
3.27 | Grafia con tecnica a 3 punti
3.28 | Tecniche anatomiche programmabili
3.29 | Tavolo di comando integrato
3.30 | Tavolo di comando sistema integrato
3.31 | Posti di lavoro collegabili
3.32 | Cadenza di esposizione max.- nelle varie modalità di esercizio -
4 | Tubo Radiogeno
4.1 | Modello
4.2 | Tipo di tubo radiogeno
4.3 | Numero fuochi
4.4 | Dimensioni dei fuochi - specificare norma di riferimento - mm
4.5 | Potenza KW
4.6 | Valori max. di uscita (kV, mA)
4.7 | Velocità anodo rpm
4.8 | Inclinazione anodo
4.9 | Diametro anodo mm
4.10 | Materiale di costruzionedell'anodo , macchia focale e guaina
4.11 | Capacità termica anodo (HU)
4.12 | Capacità dissipazione anodo (HU/min)
4.13 | Capacità dissipazione guaina (HU/min)
4.14 | Numero max di esposizioni al secondo in esercizio fluoroscopico (espos/s)
4.15 | Numero max di esposizioni al secondo in esercizio radografico digitale (espos/s)
4.16 | Timer di scopia (si, no)
4.17 | Sistema di rilevazione della dose paziente ( specificare modalità di rilevazione e di produzione del dato )
4.18 | Determinazione parametri esposizione
4.19 | Rateo esposizione per differenti campi (Roentgen/sec)
4.20 | Esposizione/frame per differenti campi (Roentgen)
4.21 | Tempi minimi di esposizione con esposimetro automatico per le varie tecniche
4.22 | Tempi minimi di esposizione senza esposimetro per le varie tecniche
4.23 | Passo tempi esposizione
4.24 | Programmatore anatomico (se si, specificare il numero di programmi e le caratteristiche)
4.25 | Personalizzazione dei parametri e delle curve
4.26 | Collimatore ( tipo , movimento e comando )
4.27 | Diaframmi semitrasparenti ( tipo , movimento e comando )
N.B. | Qualunque dato fornito deve trovare rispondenza assoluta nella documentazione tecnica ufficiale allegata all'offerta, qualsiasi discrepanza fra i valori indicati nel questionario e quelli contenuti nella documentazione o la non compilazione di una voce del questionario farà sì che il dato venga considerato come "non fornito" e quindi impossibile da valutare

## catimm
| PARAMETRI | VALORE
5 | Sistema di acquisizione dell'immagine
5.1 | Tipo di detettore
5.2 | Modello e marca del detettore
5.3 | Dimensioni ( cm x cm)
5.4 | DQE (standard IEC) %
5.5 | MTF
5.6 | Risoluzione spaziale (pl/cm)
5.7 | Dose di esposizione μGy
5.8 | Dose di risposta lineare μGy
5.9 | Dose di saturazione μGy
5.10 | Matrice
5.11 | Dimensione del pixel
5.12 | Range dinamico (profondità) bit
5.13 | Matrice d'acquisizione (bit x bit xbit) - scopia pulsata
5.14 | Cadenza d'acquisizione massima delle immagini con matrice massima in scopia pulsata
5.15 | Matrice d'acquisizione (bit x bit xbit) - scopia continua
5.16 | Cadenza d'acquisizione massima delle immagini con matrice massima in scopia continua
5.17 | Matrice d'acquisizione (bit x bit xbit) - radiografia
5.18 | Cadenza d'acquisizione massima delle immagini con matrice massima in radiografia
5.19 | Possibilità di variazione delle cadenze di acquisizione (descrivere)
5.20 | Monitor Tv ( dimensioni diagonale schermo cm )
5.21 | Sistemi di autoregolazione del monitor
5.22 | Matrice di riproduzione su monitor
6 | Sistema di registrazione , archiviazione , elaborazione e produzione delle immagini
6.1 | Tipo e dimensioni memoria di massa
6.2 | Matrice di memoria ( bit x bit xbit )
7 | Numero immagini memorizzabili
7.1 | Memorizzazione ultima immagine in scopia (si/no)
7.2 | Possibilità di estensione della memoria RAM ( se sì indicare la modalità )
7.3 | Estensione della memoria : matrice di memoria ( bit x bit xbit )
7.4 | Dimensioni dell'estensione
7.5 | Capacità estensione di memoria d'immagine (Mbyte, matrice , numero di immagini )
7.6 | Elencare e descrivere le varie tecniche operative di acquisizione dell'immagine offerte
7.7 | Image-processing e Post-processing ( elencare e descrivere le funzionalità offerte )
7.8 | Programmi di filtraggio (elencare e descrivere quelli offerti)
7.9 | Sistemi di produzione delle immagini ( elencare e descriverne caratteristiche e prestazioni )
7.10 | Standard DICOM ( elencare e descrivere )
7.11 | Programmi per il risparmio della dose ( elencare e descrivere )
7.12 | Pacchetti applicativi offerti (elencare)
7.13 | Descrizione dettagliata di ogni pacchetto, le funzioni delle procedure disponibili, gli eventuali parametri calcolabili e tutto quanto ritenuto necessario per la migliore descrizione del software
7.14 | Eventuali programmi opzionali ( descrivere )
N.B. | Qualunque dato fornito deve trovare rispondenza assoluta nella documentazione tecnica ufficiale allegata all'offerta, qualsiasi discrepanza fra i valori indicati nel questionario e quelli contenuti nella documentazione o la non compilazione di una voce del questionario farà sì che il dato venga considerato come "non fornito" e quindi impossibile da valutare

## installazione
| PARAMETRI | VALORE
9 | Trasporto , installazione e requisiti impiantistici
9.1 | Dimensioni sistema del sistema (cm: altXlargXprof)
9.2 | Dimensioni carrello porta monitor (cm: altXlargXprof)
9.3 | Dimensione minime dei locali di installazione
9.4 | Dimensioni minime dei passaggi per il trasporto dell'apparecchiatura ( porte , ascensori ) alt. X largh. X prof.
9.5 | Tempo medio di installazione
9.6 | Alimentazione elettrica (monofase, trifase)
9.7 | Caratteristiche di alimentazione elettrica (V,A,VA)
9.8 | Potenza elettrica assorbita in stand-by e in funzionameto (KW)
9.9 | Potenza elettrica max. assorbita all'accensione
9.10 | Potenza elettrica max. assorbita allo spunto
9.11 | Potenza elettrica max. assorbita in esercizio fluroscopico
9.12 | Potenza elettrica max. assorbita in esercizio radiografico digitale
9.13 | Potenza elettrica max. assorbita in esercizio radiografico diretto
9.14 | Necessità di continuità della alimentazione elettrica (gruppo di continuità, stabilizzatore, ...)
9.15 | Classificazione ambiente di installazione secondo la norma CEI 64-4 (es. ambulatorio tipo A)
9.16 | Temperatura ambiente di funzionamento (minima-massima)
9.17 | Umidità ambiente di funzionamento (minima-massima)
9.18 | Altre caratteristiche microclima degli ambienti di installazione (purezza aria, ricambi aria, ...); descrivere
9.19 | Necessità di schermature per disturbi elettromagnetici e a radiofrequenza (si,no se si descrivere)
9.20 | Necessità di schermature per raggi-X (si,no se si descrivere)
9.21 | Necessità ulteriori locali (specificare dimensioni)
9.22 | Peso di ciascuna componente dell'apparecchiatura
9.23 | Peso totale (Kg)
9.24 | Distribuzione del carico di ciascuna componente (kg/mq)
9.25 | Numero e superficie punti di appoggio
9.26 | Necessità particolari condizioni di funzionamento (descrivere)
10 | SICUREZZA
10.1 | Sistema di autodiagnosi strumentale (assente, presente; se presente descriverne il funzionamento)
10.2 | Segnalazione tipo di guasto (sì, no, se si specificare)
10.3 | Protezione con fusibili: descrivere tipo
10.4 | Accessibilità fusibili di protezione
10.5 | Marchi qualità (elencare)
10.6 | Classe e tipo (secondo norme CEI 62-5 ed. 1990)
10.7 | Certificazione di conformità a norme nazionali (descrivere con allegato)
10.8 | Certificazione di conformità a norme internazionali (descrivere con allegato)
10.9 | Certificazione di conformità alle DIRETTIVE 89/336, 93/42, ... (descrivere con allegato)
10.10 | Certificazione di qualità ISO 9001 o EN 29001 della ditta produttrice (sì, no; se sì allegare certificazione)
10.11 | Certificazione di qualità ISO 9002 o EN 29002 della ditta manutentrice (sì, no; se sì allegare certificazione)
10.12 | Manuali d'uso in italiano (si,no)
10.13 | Manuale di servizio per la manutenzione comprensivo di schemi elettrici e circuitali, descrizione dettagliata del software e tutto quanto necessario alla manutenzione ordinaria e straordinaria (si,no)
10.14 | Manuale di servizio per la manutenzione preventiva e periodica (si,no)
11 | CARATTERISTICHE PARTICOLARI (descrivere)
12 | OPTIONAL PREVISTI (elencare)
13 | Ulteriori informazioni a cura della ditta
N.B. | Qualunque dato fornito deve trovare rispondenza assoluta nella documentazione tecnica ufficiale allegata all'offerta, qualsiasi discrepanza fra i valori indicati nel questionario e quelli contenuti nella documentazione o la non compilazione di una voce del questionario farà sì che il dato venga considerato come "non fornito" e quindi impossibile da valutare